## 报价清单1
工程量报价清单
项目名称：钢结构除锈防锈补漏工程
序号 | 项目名称 | 规格参数 | 单位 | 数量 | 单价/元 | 小计/元 | 备注
一、耐力板采光区
1 | 铲除原有老化防水胶 | 硅酮室外耐候、抗老化、耐臭氧、防潮 | 平方米 | 170
2 | 交接缝修补高效防水粉 | 柔性抗开裂 | 平方米 | 170
3 | 交接缝补密封胶 | 防霉、防水、速干 | 平方米 | 170
4 | 人工 | 清除原有老化防水材料，置换新防水材料，高空作业 | 平方米 | 170
二、玻璃钢结构采光区
5 | 钢结构胶修补抹平玻璃表面交接缝 | 硅酮室外耐候、抗老化、耐臭氧、防潮 | 平方米 | 155
6 | 槽钢水沟清理除锈 | 油性、耐腐性 | 平方米 | 155
7 | 槽钢水沟涂刷防锈底漆 | φ10mm,2h，防护漆、耐腐性 | 平方米 | 155
8 | 槽钢水沟表层涂刷防水胶 | 耐裂威0.2Mpa,30min,耐腐蚀、拉力强 | 平方米 | 155
三、康复科门诊污洗间
9 | 康复科重做污洗池一个 | 砌砖、做防水层、贴瓷砖、制安给排水管道 | 项 | 1
小计
税金
含税总造价