## 报价清单
工程量报价清单
项目名称：惠州市中大惠亚医院
序号 | 项目名称 | 规格参数 | 单位 | 数量 | 单价/元 | 小计/元 | 备注
一、 | 方仓CT室
1 | 钢结构固定雨棚 | 1、镀锌方通钢结构 2、方通厚度：3.0mm 3、布料：加厚型阻燃帆布 4、雨棚尺寸：2*4.5米 | 个 | 1
二、 | 三楼输血科
2 | 紫外线灯 | 1、飞利浦紫外线灯1.2米 2、功率：40W 长度：1.2米 3、加螺栓吊杆安装 | 套 | 16
3 | 电源线 | 1、BVR-3*2.5mm2 | 米 | 400
4 | 线管 | 1、PVC-DN20 | 米 | 185
5 | 控制开关面板 | 1、1位控制面板及底盒 | 个 | 16
6 | 安装人工费 | 1、灯具安装及布线安装 | 套 | 16
7 | 二三插座安装 | 1、二三插座及底盒 | 个 | 4
8 | 给水管道安装 | 1、PPR-DN40 2、天花内安装 | 米 | 40
9 | 供水龙头 | 1、冷热不锈钢龙头 | 个 | 2
10 | 窗口改造及加装活动窗口 | 1、拆除原玻璃，安装500*400玻璃两块， 2、加装铝合金活动窗口500*400 一个 | 个 | 1
三、 | 十三楼内五
11 | PVC地板胶更换 | 1、更换PVC地板胶 2、厚度2.0MM | 平方 | 15
12 | 拆除原有地板胶 | 1、拆除原损坏胶皮并清理地面胶水 | 平方 | 15
13 | 地面找平修复 | 1、地坪胶修复找平地面 2、清理脱壳保护层 | 平方 | 15
14 | 地板胶接缝处修复 | 1、地板胶接缝处使用PVC专用胶带粘贴，每间房约6米 | 间 | 17 |  |  | 17个房间
15 | 垃圾清运 | 垃圾及卫生清理 | 立方 | 1
四、 | 一楼公共卫生间
16 | 更换地排水小便池 （东鹏） | 1、釉面小便池 2、尺寸大小：443*1000*373 3、地排式，智能感应冲水 | 个 | 1
17 | 小便池感应式龙头开关（东鹏） | 1、红外线全铜阀门感应器 2、带调节电磁阀 3、大感应面板 | 套 | 1
18 | 拆除原地排小便池 | 1、拆除及搬运至堆放点 | 套 | 1
19 | 地面清洁及垃圾外运 | 1、垃圾外运至政府指定场地 | 立方 | 1
20 | 小计
21 | 税金
含税总造价
报价单位：
联 系 人：
电话：