## 报价清单
工程量报价清单
项目名称：惠州市中大惠亚医院
序号 | 项目名称 | 规格参数 | 单位 | 数量 | 单价/元 | 小计/元 | 备注
一、 | 3楼妇科
1 | 砌筑砖墙 | 1、采用轻质砖砌筑； 2、砌筑厚度180mm； 3、加钢筋固定 | 平方 | 105
2 | 墙体双面水泥砂浆1:3抹灰 | 1、砂浆配合比:1:3 2、水泥砂浆墙面找层 | 平方 | 210 |  |  | 双面抹灰
3 | 满刮腻子 | 1、成品腻子粉(一般型)Y型 墙面 满刮3遍(腻子底一遍、刮砂纸两遍、面腻子二遍) | 平方 | 210
4 | 抹灰面油漆（包括原天花及原有墙面） | 1、乳胶漆底油1遍面油2遍 抹灰面 墙柱面 | 平方 | 390 |  |  | 包括原天花及原有墙面
5 | 墙裙双面贴瓷砖 | 1、墙面砖800*800 2、瓷砖胶铺贴 | 平方 | 20 |  |  | 墙裙
6 | 12厘钢化玻璃 | 1、12厘钢化玻璃 | 平方 | 33
7 | 304不锈钢固定框 | 1、304不锈钢 2、厚度：1.5mm 3、折板固定安装 | 米 | 27
8 | 大理石安装 | 1、大理石 2、厚度：2mm 3、宽度：20mm | 米 | 13 |  |  | 墙裙上方盖大理石
9 | 房间地面水泥砂浆找平 | 1、地面1:3水泥砂浆找平, 2、找平厚度100mm | 平方 | 100
10 | 自流平打底找平 | 1、地板用自流平打底找平 | 平方 | 100
11 | PVC地板胶安装 | 1、PVC地板胶 2、厚度2.0MM | 平方 | 100
12 | PVC地板胶专用胶水 | 1、PVC地板胶专用胶水 | 桶 | 4
13 | 房间踢脚线安装 | 1、塑钢踢脚线 2、厚度：1mm 3、高度：100mm | 米 | 99
14 | 木质房门定制安装 | 1、定制木质房门 2、尺寸1000*2200 | 扇 | 4
15 | 洗手盆安装 | 1、立式陶瓷洗手盆 | 个 | 4
16 | 洗手盆脚踏龙头安装 | 1、全铜脚踏龙头 | 个 | 4
17 | 洗手盆排水管道安装 | 1、PVC-DN50排水管 2、埋地安装 | 米 | 20
18 | 洗手盆供水管道安装 | 1、PPR-DN25供水管 2、埋地安装 | 米 | 20
19 | 检查床遮帘 | 1、棉麻材质 2、含铝合金滑动导轨安装 | 平方 | 45
20 | 钢化玻璃收费窗口 | 1、12厘钢化玻璃 | 平方 | 3
21 | 大理石收费台 | 1、大理石 2、厚度：2mm 3、宽度：20mm | 平方 | 4
22 | 304不锈钢装饰包框 | 1、304不锈钢 2、厚度：1.5mm 3、折板固定安装 | 米 | 8
23 | 灯具安装 | 1、8W LED筒灯 | 个 | 32
24 | 开关及插座安装 | 1、10A二三插插座 2、 3位控制开关 | 个 | 30
25 | 电源线 | 1、BVR-3*2.5mm2 | 米 | 420
26 | PVC线管 | 1、联塑DN20线管 | 米 | 210
27 | 水电安装改造人工费 | 1、水电安装改造 | 平方 | 100
28 | 机械钻孔 | 1、DN50 | 个 | 6
29 | 天花修补，整改 | 1、龙骨石膏板天花修补 | 平方 | 10
30 | 空调风管改造 | 1、通风管道截断、移位 | 个 | 6
31 | 墙面漏水补漏 | 1、油性聚氨酯板下注浆 2、科顺防水 | 米 | 4
32 | 砖墙墙体、钢化玻璃拆除、清运 | 1、打墙、玻璃拆除 2、3楼运至楼下堆放点 | 平方 | 42
33 | 瓷砖地板承台拆除、清运 | 1、瓷砖地板承台拆除 2、3楼运至楼下堆放点 | 立方 | 30
34 | 地面清洁及块料垃圾外运 | 1、运至政府指定处理点 | 立方 | 70
35 | 保护措施费 | 1、地面保护、墙面保护等 | 平方 | 100
36 | 小计
37 | 税金
含税总造价