## Sheet1
报 价 表
工程名称：惠亚医院更换变频抽水控制系统服务
序号 | 项目名称 | 规格 | 数量 | 单位 | 综合单价 | 合计（元） | 备 注
一 | 更换变频抽水控制系统
1 | 供水泵 | 11KW 变频器 | 1 | 套 |  |  | 施耐德/ABB
2 | 供水泵 | 11KW、3KW直接启动 | 1 | 套 |  |  | 施耐德/ABB
3 | 供水泵 | 7.5KW 变频器 | 1 | 套 |  |  | 施耐德/ABB
4 | 供水泵 | 7.5KW、2.2KW直接启动 | 1 | 套 |  |  | 施耐德/ABB
5 | PLC控制器主机 | S7-200 | 1 | 个 |  |  | 西门子
6 | 扩展模块 | AQ04 4AO | 1 | 个 |  |  | 西门子
7 | 扩展模块 | AE08 8AI | 1 | 个 |  |  | 西门子
8 | 触摸屏 | TK6071IP | 1 | 个 |  |  | 威纶通
9 | 液位传感器 | 含探头 | 1 | 个 |  |  | 美控
10 | 压力传感器 | 含数字显示 | 2 | 个 |  |  | 美控
11 | 控制电箱 | 1500*600*400（含组装） | 2 | 个 |  |  | 国优
12 | 软件：含调试 |  | 1 | 项
13 | 五金辅材 | 端子排、线槽、直流电源等 | 1 | 个 |  |  | 国优
14 | 材料及人工费 | 拆除旧电箱及安装新电箱、安装传感器、通讯线等 | 1 | 项 |  |  | 睿控
15 | 运输及差旅费 |  | 1 | 项 |  |  | 睿控
小 计
二 | 更换加压泵出水口管件
1 | 304弯头 | DN80 | 4 | 个
2 | 304法兰 | DN65 | 4 | 个
3 | 304法兰 | DN80 | 12 | 个
4 | 304大小头 | DN80×65 | 4 | 个
5 | 304三通 | DN80×32 | 4 | 个
6 | 304大小头 | DN25×15 | 4 | 个
7 | 304软接 | DN80 | 4 | 个
8 | 304管 | 89×4 | 3.2 | 米
9 | 304管 | 76×3.5 | 0.6 | 米
10 | 304管 | 20×3 | 1.2 | 米
11 | 不锈钢螺丝 | M14×70 | 112 | 套
12 | 304弯头 | 20×3 | 4 | 个
13 | 制作安装 |  | 1 | 项
小 计
三 | 供水泵维修
1 | 拆装人工、车费 |  | 1 | 项
2 | 扎线圈：铜线 |  | 1 | 项
3 | 轴承 |  | 2 | 个
4 | 辅材 |  | 1 | 项
小 计
直接费
工程管理费
税金1% | [6 empty] | 增值税发票
工程金额含税总计