## Sheet1
报 价 表
序号 | 项目名称 | 数量 | 单位 | 综合单价 | 合计（元） | 备 注
一 | 综合楼三楼天面排风井补漏
1 | 拆除槽沟地砖及灰沙层：宽600mm*深300mm | 1 | 工日 |  | 0 | 槽沟长10.6米
2 | 凿混凝土槽沟：宽600mm*深300mm | 2 | 工日 |  | 0 | 槽沟长10.6米
3 | 槽沟基层清洗处理 | 1 | 工日 |  | 0
4 | 施工渣土垃圾清理装袋下楼 | 18 | 袋 |  | 0 | 编织袋装袋运到地下室，楼顶人工跨距搬运、需人工搬运3层楼
5 | 槽沟做防水补漏材料 | 1 | 项 |  | 0 | 堵漏灵、柏油胶，防水胶
6 | 槽沟做防水补漏人工费 | 1.5 | 工日 |  | 0 | 人工
7 | 蓄水试水 | 0.5 | 工日 |  | 0 | 人工
8 | 沙子 | 1.5 | m³ |  | 0 | 材料
9 | 325R水泥 | 9 | 包 |  | 0
10 | 打水泥沙浆人工 | 1.5 | 工日 |  | 0
11 | 铺设300*300mm地砖 | 6.1 | ㎡ |  | 0 | 人工材料
12 | 材料运输费 | 1 | 项 |  | 0 | 运输费
13 | 材料上楼 | 1 | 项 |  | 0 | 楼顶人工跨距搬运、人工搬运上楼3层楼
14 | 完工卫生清理 | 1 | 项 |  | 0 | 人工
15 | 垃圾装车外运处置 | 1 | 车 |  | 0 | 外运15公里内，含垃圾堆场收取垃圾处置消纳费
16 | 措施项目费 | 1 | 项 |  | 0 | 绿色施工安全防护措施费及其他措施项目费
| 小计 |  |  |  | 0
二 | 综合楼三楼大厅走廊天花修缮
1 | 切割拆除骨架天花 | 17.76 | ㎡ |  | 0
2 | 封石膏板天花板 | 17.76 | ㎡ |  | 0 | 轻钢骨架、防潮石膏板
3 | 天花接缝填补、贴网处理 | 18.64 | m |  | 0
4 | 天花批腻子层 | 24.26 | ㎡ |  | 0 | 外墙腻子三遍
16 | 打磨粉刷乳胶漆 | 24.26 | ㎡ |  | 0 | 立邦净味120底漆一遍面漆二遍
5 | 地面保护 | 19.6 | ㎡ |  | 0 | 保护膜
6 | 材料运输、上楼 | 1 | 项 |  | 0
7 | 垃圾清理装袋外运处置 | 5 | 袋 |  | 0 | 外运15公里内，含垃圾堆场收取垃圾处置消纳费
8 | 文明、安全施工措施费 | 1 | 项 |  | 0
9 | 完工清洁 | 1 | 项 |  | 0
| 小 计 |  |  |  | 0
三 | 住院部八楼产科前后阳台更换玻璃
1 | 拆除南面阳台栏杆上面封窗玻璃：1300*1700 | 1 | 块 |  | 0 | 切割拆除
2 | 更换双面夹胶钢化玻璃：1300*1380 | 1 | 块 |  | 0 | 玻璃、人工
3 | 拆卸北面阳台栏杆上面封窗玻璃 | 2 | 块 |  | 0
4 | 拆卸北面阳台栏杆外面悬挂玻璃 | 1 | 块 |  | 0
5 | 更换栏杆外面悬挂双面夹胶钢化玻璃 | 1 | 块 |  | 0 | 玻璃、人工
6 | 安装栏杆上面封窗玻璃 | 2 | 块 |  | 0
7 | 玻璃胶等辅料 | 1 | 项 |  | 0
8 | 高空作业费：四人 | 4 | 人 |  | 0
9 | 玻璃废料外运 | 2 | 块 |  | 0
10 | 材料运输费 | 1 | 项 |  | 0
11 | 材料上楼 | 1 | 项 |  | 0
12 | 完工卫生清理 | 1 | 项 |  | 0
13 | 措施项目费、脚手架 | 1 | 项 |  | 0 | 绿色施工安全防护措施费及其他措施项目费
| 小计 |  |  |  | 0
四 | 行政楼一楼玻璃大门修缮
1 | 玻璃门下底臂座 | 1 | 套 |  | 0
2 | 焊接安装人工：二人 | 1 | 工日 |  | 0
3 | 措施项目费 | 1 | 项 |  | 0 | 绿色施工安全防护措施费及其他措施项目费
| 小计 |  |  |  | 0
五 | 行政楼大门口走廊地面积水处理
1 | 凿混凝土地面槽沟：宽200mm*深200mm | 7.1 | m |  | 0 | 槽沟长10.6米
2 | 埋装110pvc排水管 | 7.1 | m |  | 0
3 | 110管过滤网罩 | 1 | 套 |  | 0
4 | 槽沟打混凝土、水泥抹光面 | 7.1 | m |  | 0 | C30混凝土
5 | 渣土垃圾清理装袋外运处置 | 3 | 袋 |  | 0 | 外运15公里内，含垃圾堆场收取垃圾处置消纳费
6 | 完工卫生清理 | 1 | 项 |  | 0
7 | 措施项目费 | 1 | 项 |  | 0 | 绿色施工安全防护措施费及其他措施项目费
| 小 计 |  |  |  | 0
六 | 专诊楼镜检中心排污管清理更换修缮
1 | 排查清挖排污管接入雨水井位置土方 | 0.5 | 工日 |  | 0
2 | 疏通地下排水管道 | 16.4 | m |  | 0
3 | 接雨水井位置土方回填 | 0.5 | 工日 |  | 0
4 | 文明、安全施工措施费 | 1 | 项 |  | 0 | 绿色施工安全防护措施费及其他措施项目费
| 小 计 |  |  |  | 0
七 | 专诊楼二三楼走廊天花修改加固
1 | 灯盘两边天花修改加固人工 | 20 | 只 |  | 0
2 | 木方龙骨等辅料 | 1 | 项 |  | 0
| 小 计 |  |  |  | 0
八 | 发热门诊做挡雨棚
1 | 挡雨棚 | 11.36 | ㎡ |  | 0
2 | 安装费 | 11.36 | ㎡ |  | 0
3 | 运输费 | 1 | 项 |  | 0
4 | 措施项目费 | 1 | 项 |  | 0 | 绿色施工安全防护措施费及其他措施项目费
| 小 计 |  |  |  | 0
直接费 |  |  |  |  | 0
工程管理费
税金 | [5 empty] | 增值税发票
工程金额含税合计 |  |  |  |  | 0
以上报价含材料、施工、安装，含增值税普通发票报价
报价单位： 联系人： 联系电话：