## Sheet1
报 价 表
序号 | 项目名称 | 数量 | 单位 | 综合单价 | 合计（元） | 备 注
一 | 住院部十五楼外墙瓷砖修缮
1 | 铲除外墙瓷砖 | 1.5 | 工日 |  |  | 3100*1000
2 | 墙面拉毛钻孔打钉挂网 | 0.5 | 工日 |  |  | 3100*1000
3 | 墙面批荡 | 1 | 工日 |  |  | 3100*1000
4 | 墙面贴回瓷砖 | 2 | 工日 |  |  | 3100*1000
5 | 水泥 | 3 | 包
6 | 沙子 | 8 | 袋
7 | 瓷砖60*260 | 198 | 块
8 | 不锈钢网 | 3.1 | ㎡
9 | 辅料 | 1 | 项
10 | 材料上楼搬运费 | 1 | 项
11 | 材料运输费 | 1 | 项
12 | 高空作业费 | 6 | 工日 |  |  | 施工工日额外增加
13 | 租赁电动吊篮：长2.5米、配混凝土预制压力板块1.5吨 | 1 | 套 |  |  | 总重1.98吨
14 | 吊篮来回运输费 | 1 | 项
15 | 吊篮及混凝土预制压力板块上、下楼搬运费 | 2 | 工日 |  |  | 总重1.98吨
16 | 吊篮安装及拆卸费 | 1 | 工日
17 | 15楼玻璃栏河保护费 | 3.5 | m
18 | 施工渣土垃圾清理装袋 | 3 | 袋 |  |  | 编织袋装袋运到地下室，装车外运15公里内含垃圾场处置费
19 | 措施费 | 1 | 项
20 | 场地卫生清理、清洁 | 1 | 项
小 计
二 | 住院部天面热水设备安装连接地线
1 | 凿出混凝土柱头钢筋 | 1 | 处
2 | 焊接40*4镀锌扁钢 | 38.4 | m
3 | 扁钢及设备机架钻孔 | 20 | 只
4 | 螺丝 | 20 | 套
5 | 编织带 | 10 | 条
6 | 镀锌扁钢涂刷格色漆 | 38.4 | m
7 | 混凝土柱头复原贴回瓷块 | 1 | 处
8 | 安装焊接风井排风机12厘镀锌圆钢 | 36.2 | m
9 | 镀锌圆钢刷漆 | 36.2 | m
10 | 施工渣土垃圾清理装袋 | 1 | 袋 |  |  | 编织袋装袋运到地下室，装车外运15公里内含垃圾场处置费
11 | 措施费 | 1 | 项
小 计
三 | 行政楼天面热水设备安装连接地线
1 | 凿出混凝土柱头钢筋 | 1 | 处
2 | 焊接40*4镀锌扁钢 | 30.71 | m
3 | 扁钢及设备机架钻孔 | 16 | 只
4 | 螺丝 | 16 | 套
5 | 编织带 | 8 | 条
6 | 镀锌扁钢涂刷格色漆 | 30.71 | m
7 | 混凝土柱头复原贴回瓷块 | 1 | 处
8 | 安装焊接风井排风机12厘镀锌圆钢 | 18.3 | m
9 | 镀锌圆钢刷漆 | 18.3 | m
10 | 施工渣土垃圾清理装袋 | 1 | 袋 |  |  | 编织袋装袋运到地下室，装车外运15公里内含垃圾场处置费
11 | 措施费 | 1 | 项
小 计
四 | 专诊楼天面热水设备安装连接地线
1 | 凿出混凝土柱头钢筋 | 1 | 处
2 | 焊接40*4镀锌扁钢 | 35.5 | m
3 | 扁钢及设备机架钻孔 | 14 | 只
4 | 螺丝 | 14 | 套
5 | 编织带 | 7 | 条
6 | 镀锌扁钢涂刷格色漆 | 35.5 | m
7 | 混凝土柱头复原贴回瓷块 | 1 | 处
8 | 施工渣土垃圾清理装袋 | 1 | 袋 |  |  | 编织袋装袋运到地下室，装车外运15公里内含垃圾场处置费
9 | 措施费 | 1 | 项
小 计
五 | 地下室消防水池渗水补漏修缮
1 | 凿墙脚地槽：100*1000 | 1 | 项
2 | 灌注补漏膨胀液 | 1 | 项
3 | 地槽打回水泥沙浆 | 1 | 项
4 | 垃圾、卫生清理 | 1 | 项
小 计
六 | 十五楼楼梯墙面修缮
1 | 铲除原有腻子层 | 10.61 | ㎡
2 | 刮腻子的墙面扫108胶水一遍 | 10.61 | ㎡
3 | 批刮腻子三遍 | 10.61 | ㎡ |  |  | 外墙腻子粉、成品腻子
4 | 立邦清味环保墙漆二遍：材料 | 12.7 | ㎡ |  |  | 材料
5 | 打磨扫漆人工：二遍 | 12.7 | ㎡ |  |  | 人工
6 | 垃圾清理、装袋 | 1 | 袋 |  |  | 编织袋装袋运到地下室，装车外运15公里内含垃圾场处置费
7 | 地面保护 | 6 | ㎡
8 | 措施费 | 1 | 项
9 | 场地卫生清理、清洁 | 1 | 项
小 计
七 | 十二楼神经外科更换洗手台：01.05.08.09.12.13房
1 | 拆除洗手台：铁架、石台、台盆 | 6 | 套 |  |  | 人工、机械、耗材
2 | 垃圾装袋、清理下楼、装车、外运 | 6 | 套 |  |  | 编织袋装袋运到地下室，装车外运15公里内含垃圾场处置费
3 | 地面保护 | 15.8 | ㎡ |  |  | 人工、保护膜、胶纸
4 | 洗手盆：瓷盆 | 6 | 只 |  |  | 18寸台下盆
5 | 石材：1050mm×850mm | 5.45 | ㎡ |  |  | 云朵拉非
6 | 不锈钢架：异形 | 6 | 个 |  |  | 304材质、50*50*1.2方通制作
7 | 洗手盆下水器 | 6 | 个 |  |  | 不锈钢连体
8 | 下水软管 | 6 | 条 |  |  | 伸缩管
9 | 冷热水龙头 | 6 | 套 |  |  | 304不锈钢
10 | 不锈钢拉爆螺丝： | 72 | 只 |  |  | 304不锈钢
11 | 石材加工 | 6 | 套 |  |  | 人工、机械、耗材
12 | 开孔 | 6 | 套 |  |  | 人工、机械、耗材
13 | 运输 | 6 | 套 |  |  | 车辆运输
14 | 安装费 | 6 | 套 |  |  | 人工、机械、辅材
15 | 材料上楼搬运费 | 6 | 套 |  |  | 人工、机械
16 | 措施费 | 1 | 项
小 计
八 | 行政楼东侧楼梯墙面修缮
1 | 铲除原有腻子层 | 11.96 | ㎡
2 | 刮腻子的墙面扫108胶水一遍 | 11.96 | ㎡
3 | 批刮腻子三遍 | 11.96 | ㎡ |  |  | 外墙腻子粉、成品腻子
4 | 裂缝填补、贴网处理 | 2.7 | m
5 | 立邦清味环保墙漆二遍：材料 | 43.8 | ㎡ |  |  | 材料
6 | 打磨扫漆人工：二遍 | 43.8 | ㎡ |  |  | 人工
7 | 垃圾清理、装袋 | 2 | 袋 |  |  | 编织袋装袋运到地下室，装车外运15公里内含垃圾场处置费
8 | 地面保护 | 14.2 | ㎡
9 | 脚手架 | 1 | 项
10 | 措施费 | 1 | 项
11 | 场地卫生清理、清洁 | 1 | 项
小 计
九 | 行政楼中间消防楼梯墙面修缮
1 | 铲除原有腻子层 | 23.92 | ㎡
2 | 刮腻子的墙面扫108胶水一遍 | 23.92 | ㎡
3 | 批刮腻子三遍 | 23.92 | ㎡ |  |  | 外墙腻子粉、成品腻子
4 | 裂缝填补、贴网处理 | 2.85 | m
5 | 立邦清味环保墙漆二遍：材料 | 44.98 | ㎡ |  |  | 材料
6 | 打磨扫漆人工：二遍 | 44.98 | ㎡ |  |  | 人工
7 | 垃圾清理、装袋 | 2 | 袋 |  |  | 编织袋装袋运到地下室，装车外运15公里内含垃圾场处置费
8 | 地面保护 | 19.5 | ㎡
9 | 脚手架 | 1 | 项
10 | 措施费 | 1 | 项
11 | 场地卫生清理、清洁 | 1 | 项
小 计
十 | 行政楼西侧楼梯墙面修缮
1 | 铲除原有腻子层 | 23.31 | ㎡
2 | 刮腻子的墙面扫108胶水一遍 | 23.31 | ㎡
3 | 批刮腻子三遍 | 23.31 | ㎡ |  |  | 外墙腻子粉、成品腻子
4 | 裂缝填补、贴网处理 | 2.1 | m
5 | 立邦清味环保墙漆二遍：材料 | 49.75 | ㎡ |  |  | 材料
6 | 打磨扫漆人工：二遍 | 49.75 | ㎡ |  |  | 人工
7 | 垃圾清理、装袋 | 3 | 袋 |  |  | 编织袋装袋运到地下室，装车外运15公里内含垃圾场处置费
8 | 脚手架 | 1 | 项
9 | 地面保护 | 22.2 | ㎡
10 | 措施费 | 1 | 项
11 | 场地卫生清理、清洁 | 1 | 项
小 计
十一 | 行政楼一楼连廊更换耐力板及电工班门口垃圾清运
1 | 拆卸金属压条更换耐力板780*900=4块 | 4 | 块 |  |  | 04厚板、增加四边金属压条
2 | 拆卸金属压条更换耐力板780*450=3块 | 3 | 块 |  |  | 04厚板、增加四边金属压条
3 | 安装辅料 | 1 | 项
4 | 施工渣土垃圾清理装袋 | 2 | 袋 |  |  | 编织袋装袋运到地下室，装车外运15公里内含垃圾场处置费
5 | 措施费 | 1 | 项 |  |  | 文明、安全施工、脚手架措施费
6 | 电工班门口垃圾人工清理装车 | 1 | 项
7 | 垃圾车辆运走 | 1 | 车 |  |  | 外运15公里内含垃圾场处置费
小 计
直接费
工程管理费
税金 | [5 empty] | 增值税发票
工程金额含税合计
以上报价含材料、施工、安装，含增值税普通发票报价
报价单位： 联系人： 联系电话：