## 汇总
惠亚医院园林标识工程项目工程报价清单
序号 | 项目名称 | 数量 | 单位 | 单价 | 总价 | 备注
1、 | 大落地指示牌 | 2 | 块
2、 | 小落地指示牌 | 1 | 块
3、 | 大落地竖向牌 | 1 | 块
4、 | 大风向标 | 14 | 块
5、 | 总平面图 | 13 | 块
6、 | 小风向标 | 7 | 块
其他指引
7、 | 地下室灯箱指示牌 | 24 | 块
8、 | 支架式双面指示牌 | 2 | 块
9、 | 大门顶部标识牌 | 2 | 块
10、 | 出入口导示 | 10 | 块
11、 | 防撞墩导示 | 30 | 块
|  |  |  | 总计： | 0

## 1.大落地指示牌
1.大落地指示牌
序号 | 项目名称 | 规格参数 | 单位 | 数量 | 单价（元） | 合价（元） | 备注
一 | 主体结构制作（304不锈钢） | [5 empty] | 核心承重与造型基材，符合医用环境耐腐蚀标准
1 | 304 不锈钢板材 | 304 材质，1.5mm 厚， 版面：2.8m×1.2m×0.2m厚双面 中段：1.4×0.6m×0.15m厚双面，底座：1.8×0.8m×0.1m厚， 含异形排版损耗 | ㎡ | 12.73 |  |  | 按版面实际展开面积
2 | 不锈钢方通骨架 | 100mm×50mm×2.0mm 304 不锈钢方通，满焊连接，做防锈底漆处理 | m | 32 |  |  | 支撑卷轴异形造型及版面，保证整体结构稳定，适配 1.95m 总高
3 | 异形激光切割 | 含标识牌卷轴边框、立体浮雕轮廓、文字图案激光切割，切口平整，误差≤±0.3mm | 项 | 1 |  |  | 含板材 / 方通切割、边角打磨，适配效果图中式雕花造型
二 | 表面工艺处理 | [5 empty] | 贴合医院园林风格，保证户外耐用性
4 | 整体汽车烤漆 | 环保汽车烤漆（哑光红 + 金色描边），含底漆 + 面漆 + 烘干，漆面无流挂、无气泡，耐候性≥8 年 | ㎡ | 12.73 |  |  | 匹配效果图中式配色，适配医院户外环境，无异味符合医用场所要求
5 | 立体浮雕造型 | 医院 LOGO、核心导示文字立体浮雕，厚度 8mm，与烤漆面无缝贴合 | ㎡ | 4.8 |  |  | 精细雕刻，凸显标识辨识度，贴合效果图浮雕效果
6 | 图文丝印 | 科室名称、箭头、医院名称等图文丝印，色彩清晰，附着力强，耐紫外线不褪色 | 项 | 1 |  |  | 含油墨、制版、丝印全流程，保证导示信息清晰易读
三 | 基础施工部分 | [5 empty] | 含开挖、预埋、浇筑，保障标识牢固安装
7 | 挖机基础开挖 | 小型挖掘机开挖，深度 1.2m，宽度 1.0m，避开园林植被，按标识牌基础尺寸施工 | 个 | 2 |  |  | 含机械台班、人工配合，符合园林施工环保要求
8 | 土方清运处理 | 开挖土方密闭运输，清运至指定消纳点，现场清理无残留、无扬尘 | 车 | 3 |  |  | 3 车为基础开挖合理清运量，适配 1.2m 深基础土方量
9 | 地下钢笼预埋 | Φ16 螺纹钢制作钢笼（600mm×600mm×1000mm），绑扎牢固，做防锈处理 | 套 | 1 |  |  | 与方通骨架焊接连接，增强基础承载力，符合户外标识安装规范
10 | C25 混凝土浇灌 | C25 商品混凝土，含运输、浇筑、振捣、7 天标准养护，密实度达标 | m³ | 2.4 |  |  | 满足基础承重要求
四 | 运输与安装 | [5 empty] | 含成品保护、吊装，避免损坏标识及医院设施
11 | 成品保护运输 | 成品标识用珍珠棉 + 气泡膜 + 定制木架全包裹，专用货车运输，含装卸 | 次 | 1 |  |  | 从加工厂至医院现场，全程保护漆面、造型无损伤
12 | 吊车吊装 | 12 吨汽车吊吊装，平稳对位基础，配备持证操作人员，避免碰撞园林植被 | 台次 | 0.5 |  |  | 12 吨吊车台班价，适配单块标识牌吊装重量
五 | 安全保障措施 | [5 empty] | 符合医院施工安全规范，杜绝安全隐患
13 | 安全围蔽 | 围板围蔽，覆盖施工区域，设置警示标识，不影响医院通行 | m | 10 |  |  | 围蔽牢固整洁，贴合医院院区施工要求
14 | 安全措施 | 配备安全帽、安全绳、警示灯、灭火器等器材，施工人员持证上岗，含安全交底、监护 | 项 | 1 |  |  | 含安全器材购置、人员培训、现场监护，符合政府采购修缮工程安全标准
六 | 综合费用 | [5 empty] | 含管理、税费等全包费用
15 | 项目管理费 | 含现场协调、质量监督、技术指导、工期管控等 | 项 | 1 |  |  | 按工程直接费合理计提，保障项目有序推进
| 合计 |  |  |  |  | 0

## 2.小落地指示牌
2.小落地指示牌
序号 | 项目名称 | 规格参数 | 单位 | 数量 | 单价（元） | 合价（元） | 备注
一 | 主体结构制作（304不锈钢） | [5 empty] | 核心承重与造型基材，符合医用环境耐腐蚀标准
1 | 304 不锈钢板材 | 304 材质，1.5mm 厚， 版面：2.4m×1.1m×0.18m厚双面 中段：1.2×0.5m×0.12m厚双面，底座：1.6×0.65m×0.10m厚， 含异形排版损耗 | ㎡ | 13.36 |  |  | 按版面实际展开面积
2 | 不锈钢方通骨架 | 100mm×50mm×2.0mm 304 不锈钢方通，满焊连接，做防锈底漆处理 | m | 24 |  |  | 支撑卷轴异形造型及版面，保证整体结构稳定，适配 1.75m 总高
3 | 异形激光切割 | 含标识牌卷轴边框、立体浮雕轮廓、文字图案激光切割，切口平整，误差≤±0.3mm | 项 | 1 |  |  | 含板材 / 方通切割、边角打磨，适配效果图中式雕花造型
二 | 表面工艺处理 | [5 empty] | 贴合医院园林风格，保证户外耐用性
4 | 整体汽车烤漆 | 环保汽车烤漆（哑光红 + 金色描边），含底漆 + 面漆 + 烘干，漆面无流挂、无气泡，耐候性≥8 年 | ㎡ | 13.36 |  |  | 匹配效果图中式配色，适配医院户外环境，无异味符合医用场所要求
5 | 立体浮雕造型 | 医院 LOGO、核心导示文字立体浮雕，厚度 8mm，与烤漆面无缝贴合 | ㎡ | 2.64 |  |  | 精细雕刻，凸显标识辨识度，贴合效果图浮雕效果
6 | 图文丝印 | 科室名称、箭头、医院名称等图文丝印，色彩清晰，附着力强，耐紫外线不褪色 | 项 | 1 |  |  | 含油墨、制版、丝印全流程，保证导示信息清晰易读
三 | 运输与安装 | [5 empty] | 含成品保护、吊装，避免损坏标识及医院设施
7 | 成品保护运输 | 成品标识用珍珠棉 + 气泡膜 + 定制木架全包裹，专用货车运输，含装卸 | 次 | 1 |  |  | 从加工厂至医院现场，全程保护漆面、造型无损伤
四 | 综合费用 | [5 empty] | 含管理、税费等全包费用
8 | 项目管理费 | 含现场协调、质量监督、技术指导、工期管控等 | 项 | 1 |  |  | 按工程直接费合理计提，保障项目有序推进
| 合计 |  |  |  |  | 0

## 3.大落地竖向牌
3.大落地竖向牌
序号 | 项目名称 | 规格参数 | 单位 | 数量 | 单价（元） | 合价（元） | 备注
一 | 主体结构制作（304不锈钢） | [5 empty] | 核心承重与造型基材，符合医用环境耐腐蚀标准
1 | 304 不锈钢板材 | 304 材质，1.5mm 厚， 版面：6m×1.2m×0.2m厚双面 底座：2.4×1m厚， 含异形排版损耗 | ㎡ | 19.2 |  |  | 按版面实际展开面积
2 | 不锈钢方通骨架 | 100mm×50mm×2.0mm 304 不锈钢方通，满焊连接，做防锈底漆处理 | m | 30 |  |  | 支撑卷轴异形造型及版面，保证整体结构稳定，适配 6m 总高
3 | 异形激光切割 | 含标识牌卷轴边框、立体浮雕轮廓、文字图案激光切割，切口平整，误差≤±0.3mm | 项 | 1 |  |  | 含板材 / 方通切割、边角打磨，适配效果图中式雕花造型
二 | 表面工艺处理 | [5 empty] | 贴合医院园林风格，保证户外耐用性
4 | 整体汽车烤漆 | 环保汽车烤漆（哑光红 + 金色描边），含底漆 + 面漆 + 烘干，漆面无流挂、无气泡，耐候性≥8 年 | ㎡ | 19.2 |  |  | 匹配效果图中式配色，适配医院户外环境，无异味符合医用场所要求
5 | 立体浮雕造型 | 医院 LOGO、核心导示文字立体浮雕，厚度 8mm，与烤漆面无缝贴合 | ㎡ | 7.2 |  |  | 精细雕刻，凸显标识辨识度，贴合效果图浮雕效果
6 | 图文丝印 | 科室名称、箭头、医院名称等图文丝印，色彩清晰，附着力强，耐紫外线不褪色 | 项 | 1 |  |  | 含油墨、制版、丝印全流程，保证导示信息清晰易读
三 | 基础施工部分 | [5 empty] | 含开挖、预埋、浇筑，保障标识牢固安装
7 | 挖机基础开挖 | 小型挖掘机开挖，深度 1.2m，宽度 1.0m，避开园林植被，按标识牌基础尺寸施工 | 个 | 2 |  |  | 含机械台班、人工配合，符合园林施工环保要求
8 | 土方清运处理 | 开挖土方密闭运输，清运至指定消纳点，现场清理无残留、无扬尘 | 车 | 3 |  |  | 3 车为基础开挖合理清运量，适配 1.2m 深基础土方量
9 | 地下钢笼预埋 | Φ16 螺纹钢制作钢笼（600mm×600mm×1000mm），绑扎牢固，做防锈处理 | 套 | 1 |  |  | 与方通骨架焊接连接，增强基础承载力，符合户外标识安装规范
10 | C25 混凝土浇灌 | C25 商品混凝土，含运输、浇筑、振捣、7 天标准养护，密实度达标 | m³ | 2.4 |  |  | C25 混凝土市场指导价（含运输），满足基础承重要求
四 | 运输与安装 | [5 empty] | 含成品保护、吊装，避免损坏标识及医院设施
11 | 成品保护运输 | 成品标识用珍珠棉 + 气泡膜 + 定制木架全包裹，专用货车运输，含装卸 | 次 | 1 |  |  | 从加工厂至医院现场，全程保护漆面、造型无损伤
12 | 吊车吊装 | 12 吨汽车吊吊装，平稳对位基础，配备持证操作人员，避免碰撞园林植被 | 台次 | 0.5 |  |  | 12 吨吊车台班价，适配单块标识牌吊装重量
五 | 安全保障措施 | [5 empty] | 符合医院施工安全规范，杜绝安全隐患
13 | 安全围蔽 | 围板围蔽，覆盖施工区域，设置警示标识，不影响医院通行 | m | 10 |  |  | 围蔽牢固整洁，贴合医院院区施工要求
14 | 安全措施 | 配备安全帽、安全绳、警示灯、灭火器等器材，施工人员持证上岗，含安全交底、监护 | 项 | 1 |  |  | 含安全器材购置、人员培训、现场监护，符合政府采购修缮工程安全标准
六 | 综合费用 | [5 empty] | 含管理、税费等全包费用
15 | 项目管理费 | 含现场协调、质量监督、技术指导、工期管控等 | 项 | 1 |  |  | 按工程直接费合理计提，保障项目有序推进
| 合计 |  |  |  |  | 0

## 4.大风向标
4.大风向标
序号 | 项目名称 | 规格参数 | 单位 | 数量 | 单价（元） | 合价（元） | 备注
一 | 主体结构制作（304不锈钢） | [5 empty] | 核心承重与造型基材，符合医用环境耐腐蚀标准
1 | 304 不锈钢板材 | 304 材质，1.5mm 厚， 版面：0.8m×0.3m×0.03m厚双面*6块 柱子：4×0.18m×4个面， 含异形排版损耗 | ㎡ | 6.17 |  |  | 按版面实际展开面积
2 | 异形激光切割 | 含标识牌卷轴边框、立体浮雕轮廓、文字图案激光切割，切口平整，误差≤±0.3mm | 项 | 1 |  |  | 含板材 / 方通切割、边角打磨，适配效果图中式雕花造型
二 | 表面工艺处理 | [5 empty] | 贴合医院园林风格，保证户外耐用性
3 | 整体汽车烤漆 | 环保汽车烤漆（哑光红 + 金色描边），含底漆 + 面漆 + 烘干，漆面无流挂、无气泡，耐候性≥8 年 | ㎡ | 6.17 |  |  | 匹配效果图中式配色，适配医院户外环境，无异味符合医用场所要求
4 | 图文丝印 | 科室名称、箭头、医院名称等图文丝印，色彩清晰，附着力强，耐紫外线不褪色 | 项 | 1 |  |  | 含油墨、制版、丝印全流程，保证导示信息清晰易读
三 | 基础施工部分 | [5 empty] | 含开挖、预埋、浇筑，保障标识牢固安装
5 | 挖机基础开挖 | 小型挖掘机开挖，深度 1.2m，宽度 0.6m，避开园林植被，按标识牌基础尺寸施工 | 个 | 1 |  |  | 含机械台班、人工配合，符合园林施工环保要求
6 | 土方清运处理 | 开挖土方密闭运输，清运至指定消纳点，现场清理无残留、无扬尘 | 车 | 1 |  |  | 基础开挖合理清运量，适配 1.2m 深基础土方量
7 | 地下钢笼预埋 | Φ16 螺纹钢制作钢笼（400mm×400mm×1000mm），绑扎牢固，做防锈处理 | 套 | 1 |  |  | 与方通骨架焊接连接，增强基础承载力，符合户外标识安装规范
8 | C25 混凝土浇灌 | C25 商品混凝土，含运输、浇筑、振捣、7 天标准养护，密实度达标 | m³ | 0.43 |  |  | C25 混凝土市场指导价（含运输），满足基础承重要求
四 | 运输与安装 | [5 empty] | 含成品保护、吊装，避免损坏标识及医院设施
9 | 成品保护运输 | 成品标识用珍珠棉 + 气泡膜 + 定制木架全包裹，专用货车运输，含装卸 | 次 | 1 |  |  | 从加工厂至医院现场，全程保护漆面、造型无损伤
10 | 吊车吊装 | 12 吨汽车吊吊装，平稳对位基础，配备持证操作人员，避免碰撞园林植被 | 台次 | 0.2 |  |  | 12 吨吊车台班价，适配单块标识牌吊装重量
五 | 安全保障措施 | [5 empty] | 符合医院施工安全规范，杜绝安全隐患
11 | 安全围蔽 | 围板围蔽，覆盖施工区域，设置警示标识，不影响医院通行 | m | 4 |  |  | 围蔽牢固整洁，贴合医院院区施工要求
12 | 安全措施 | 配备安全帽、安全绳、警示灯、灭火器等器材，施工人员持证上岗，含安全交底、监护 | 项 | 1 |  |  | 含安全器材购置、人员培训、现场监护，符合政府采购修缮工程安全标准
六 | 综合费用 | [5 empty] | 含管理、税费等全包费用
13 | 项目管理费 | 含现场协调、质量监督、技术指导、工期管控等 | 项 | 1 |  |  | 按工程直接费合理计提，保障项目有序推进
| 合计 |  |  |  |  | 0

## 5.总平面图
5.总平面图
序号 | 项目名称 | 规格参数 | 单位 | 数量 | 单价（元） | 合价（元） | 备注
一 | 主体结构制作（304不锈钢） | [5 empty] | 核心承重与造型基材，符合医用环境耐腐蚀标准
1 | 304 不锈钢板材 | 304 材质，1.2mm 厚， 版面：1.6m×1.7m×0.08m厚双面*6块 含异形排版损耗 | ㎡ | 5.98 |  |  | 按版面实际展开面积
2 | 异形激光切割 | 含标识牌卷轴边框、立体浮雕轮廓、文字图案激光切割，切口平整，误差≤±0.3mm | 项 | 1 |  |  | 含板材 / 方通切割、边角打磨，适配效果图中式雕花造型
二 | 表面工艺处理 | [5 empty] | 贴合医院园林风格，保证户外耐用性
3 | 整体汽车烤漆 | 环保汽车烤漆（哑光红 + 金色描边），含底漆 + 面漆 + 烘干，漆面无流挂、无气泡，耐候性≥8 年 | ㎡ | 5.98 |  |  | 匹配效果图中式配色，适配医院户外环境，无异味符合医用场所要求
4 | 图文丝印 | 科室名称、箭头、医院名称等图文丝印，色彩清晰，附着力强，耐紫外线不褪色 | 项 | 1 |  |  | 含油墨、制版、丝印全流程，保证导示信息清晰易读
三 | 基础施工部分 | [5 empty] | 含开挖、预埋、浇筑，保障标识牢固安装
5 | 挖机基础开挖 | 小型挖掘机开挖，深度0.8m，宽度 0.6m，避开园林植被，按标识牌基础尺寸施工 | 个 | 2 |  |  | 含机械台班、人工配合，符合园林施工环保要求
6 | 土方清运处理 | 开挖土方密闭运输，清运至指定消纳点，现场清理无残留、无扬尘 | 车 | 0.4 |  |  | 开挖合理清运量，适配 0.8m 深基础土方量
7 | 地下钢笼预埋 | Φ16 螺纹钢制作钢笼（400mm×400mm×600mm），绑扎牢固，做防锈处理 | 套 | 2 |  |  | 与方通骨架焊接连接，增强基础承载力，符合户外标识安装规范
8 | C25 混凝土浇灌 | C25 商品混凝土，含运输、浇筑、振捣、7 天标准养护，密实度达标 | m³ | 0.58 |  |  | C25 混凝土市场指导价（含运输），满足基础承重要求
四 | 运输与安装 | [5 empty] | 含成品保护、吊装，避免损坏标识及医院设施
9 | 成品保护运输 | 成品标识用珍珠棉 + 气泡膜 + 定制木架全包裹，专用货车运输，含装卸 | 次 | 1 |  |  | 从加工厂至医院现场，全程保护漆面、造型无损伤
五 | 安全保障措施 | [5 empty] | 符合医院施工安全规范，杜绝安全隐患
10 | 安全围蔽 | 围板围蔽，覆盖施工区域，设置警示标识，不影响医院通行 | m | 2 |  |  | 围蔽牢固整洁，贴合医院院区施工要求
11 | 安全措施 | 配备安全帽、安全绳、警示灯、灭火器等器材，施工人员持证上岗，含安全交底、监护 | 项 | 1 |  |  | 含安全器材购置、人员培训、现场监护，符合政府采购修缮工程安全标准
六 | 综合费用 | [5 empty] | 含管理、税费等全包费用
12 | 项目管理费 | 含现场协调、质量监督、技术指导、工期管控等 | 项 | 1 |  |  | 按工程直接费合理计提，保障项目有序推进
| 合计 |  |  |  |  | 0

## 6.小风向标
6.小风向标
序号 | 项目名称 | 规格参数 | 单位 | 数量 | 单价（元） | 合价（元） | 备注
一 | 主体结构制作（304不锈钢） | [5 empty] | 核心承重与造型基材，符合医用环境耐腐蚀标准
1 | 304 不锈钢板材 | 304 材质，1.2mm 厚， 版面：0.6m×0.225m×0.03m厚双面*6块 柱子：3×0.12m×4个面， 含异形排版损耗 | ㎡ | 3.99 |  |  | 按版面实际展开面积
2 | 异形激光切割 | 含标识牌卷轴边框、立体浮雕轮廓、文字图案激光切割，切口平整，误差≤±0.3mm | 项 | 1 |  |  | 含板材 / 方通切割、边角打磨，适配效果图中式雕花造型
二 | 表面工艺处理 | [5 empty] | 贴合医院园林风格，保证户外耐用性
3 | 整体汽车烤漆 | 环保汽车烤漆（哑光红 + 金色描边），含底漆 + 面漆 + 烘干，漆面无流挂、无气泡，耐候性≥8 年 | ㎡ | 3.99 |  |  | 匹配效果图中式配色，适配医院户外环境，无异味符合医用场所要求
4 | 图文丝印 | 科室名称、箭头、医院名称等图文丝印，色彩清晰，附着力强，耐紫外线不褪色 | 项 | 1 |  |  | 含油墨、制版、丝印全流程，保证导示信息清晰易读
三 | 基础施工部分 | [5 empty] | 含开挖、预埋、浇筑，保障标识牢固安装
5 | 挖机基础开挖 | 小型挖掘机开挖，深度 1m，宽度 0.6m，避开园林植被，按标识牌基础尺寸施工 | 个 | 1 |  |  | 含机械台班、人工配合，符合园林施工环保要求
6 | 土方清运处理 | 开挖土方密闭运输，清运至指定消纳点，现场清理无残留、无扬尘 | 车 | 0.2 |  |  | 开挖合理清运量，适配 1.0m 深基础土方量
7 | 地下钢笼预埋 | Φ16 螺纹钢制作钢笼（400mm×400mm×800mm），绑扎牢固，做防锈处理 | 套 | 1 |  |  | 与方通骨架焊接连接，增强基础承载力，符合户外标识安装规范
8 | C25 混凝土浇灌 | C25 商品混凝土，含运输、浇筑、振捣、7 天标准养护，密实度达标 | m³ | 0.36 |  |  | C25 混凝土市场指导价（含运输），满足基础承重要求
四 | 运输与安装 | [5 empty] | 含成品保护、吊装，避免损坏标识及医院设施
9 | 成品保护运输 | 成品标识用珍珠棉 + 气泡膜 + 定制木架全包裹，专用货车运输，含装卸 | 次 | 1 |  |  | 从加工厂至医院现场，全程保护漆面、造型无损伤
10 | 吊车吊装 | 12 吨汽车吊吊装，平稳对位基础，配备持证操作人员，避免碰撞园林植被 | 台次 | 0.2 |  |  | 12 吨吊车台班价，适配单块标识牌吊装重量
五 | 安全保障措施 | [5 empty] | 符合医院施工安全规范，杜绝安全隐患
11 | 安全围蔽 | 围板围蔽，覆盖施工区域，设置警示标识，不影响医院通行 | m | 2 |  |  | 围蔽牢固整洁，贴合医院院区施工要求
12 | 安全措施 | 配备安全帽、安全绳、警示灯、灭火器等器材，施工人员持证上岗，含安全交底、监护 | 项 | 1 |  |  | 含安全器材购置、人员培训、现场监护，符合政府采购修缮工程安全标准
六 | 综合费用 | [5 empty] | 含管理、税费等全包费用
13 | 项目管理费 | 含现场协调、质量监督、技术指导、工期管控等 | 项 | 1 |  |  | 按工程直接费合理计提，保障项目有序推进
| 合计 |  |  |  |  | 0

## 7.其他指引
7.其他指引
序号 | 项目名称 | 规格参数 | 单位 | 数量 | 单价（元） | 合价（元） | 备注
7、 | 地下室灯箱指示牌 | 亚克力材质，3mm 厚， 版面：1.496m×2.96m厚 激光切割、整体烤漆、图文UV丝印、高空安装 | 块 | 24
8、 | 支架式双面指示牌 | 304不锈钢骨架、1.2mm厚 版面：2.4m×1.2m×0.05m厚双面 整体切割焊接、整体烤漆、图文UV丝印、两侧50mm不锈钢方通支撑脚 | 块 | 2
9、 | 大门顶部标识牌 | 结皮PVC材质、5mm厚 版面：547cm×117cm 激光切割、整体烤漆、图文UV丝印、高空安装 | 块 | 2
10、 | 出入口导示 | 结皮PVC材质、5mm厚 版面：60cm×40cm 激光切割、整体烤漆、图文UV丝印、高空安装 | 块 | 10
11、 | 防撞墩导示 | 结皮PVC材质、5mm厚 版面：60cm×40cm 激光切割、整体烤漆、图文UV丝印 | 块 | 30
0